## Sheet1
id | Sourced | References | Value | Footprint | Quantity
1 |  | C2, C5, C6, C7, C9, C11, C12, C13, C14, C15, C16 | 100n | C_0402_1005Metric | 11
2 |  | C1, C4 | 10u | C_0805_2012Metric | 2
3 |  | C8, C10 | 1u | C_0402_1005Metric | 2
4 |  | C18, C19 | 15p | C_0402_1005Metric | 2
5 |  | R1, R6 | 1k | C_0402_1005Metric | 2
6 |  | R3, R4 | 27 | R_0402_1005Metric | 2
7 |  | R5, R7 | 4.7k | C_0402_1005Metric | 2
8 |  | R2 | DNF | C_0402_1005Metric | 1
9 |  | D1 | ESD5Z6V | D_SOD-523 | 1
10 |  | U2 | W25Q32JVUUIQ 32M USON-8 | USON8_2X3MM | 1
11 |  | U3 | RP2040 | RP2040-QFN-56 | 1
12 |  | U4 | AMS1117-3.3 | SOT-89-3 | 1
13 |  | Y2 | Crystal_GND24 YSX321SL 12MHz 卤10ppm 9pF | Crystal_SMD_3225-4Pin_3.2x2.5mm | 1
14 |  | SW1 | SW_Push | SW_Push_1P1T_NO_Vertical_Wuerth_434133025816 | 1
15 |  | H1, H2 | MountingHole | MountingHole_2.2mm_M2 | 2
16 |  | JP1 | SolderJumper_3_Bridged123 | SolderJumper-3_P1.3mm_Open_RoundedPad1.0x1.5mm_NumberLabels | 1
17 |  | J2 | Qwiic Connector I2C | JST_SH_SM04B-SRSS-TB_1x04-1MP_P1.00mm_Horizontal | 1
18 |  | J3 | FH34RJ-6S | FH34RJ-6S | 1
19 |  | J4 | Conn_02x15_Counter_Clockwise B2B connector 30P | BM20B(0.8)-30DS-0.4V(51) | 1
20 |  | J5 | FHR34SRJ-12S | FPC-0.5-12P | 1